## PickAndPlace_PCB1_2025-11-09
Designator | Device | Footprint | Mid X | Mid Y | Ref X | Ref Y | Pad X | Pad Y | Pins | Layer | Rotation | SMD | Comment
U2 | W25Q16JVUXIQ | USON-8_L3.0-W2.0-P0.50-BL-EP | -4.699mm | 32.512mm | -4.699mm | 32.512mm | -3.949mm | 34.019mm | 9 | T | 180 | Yes | W25Q16JVUXIQ
U5 | ATGM336H-5N31 | GPSM-SMD_ATGM336H-TR | 13.716mm | 35.179mm | 13.716mm | 35.179mm | 8.905mm | 39.579mm | 18 | T | 90 | Yes | ATGM336H-5N31
C2 | CL10A226MQ8NRNC | C0603 | 2.667mm | 37.211mm | 2.667mm | 37.211mm | 2.667mm | 37.911mm | 2 | T | 270 | Yes | 22uF
C5 | 0402CG330J500NT | C0402 | -7.747mm | 45.72mm | -7.747mm | 45.72mm | -7.747mm | 46.265mm | 2 | T | 270 | Yes | 33pF
C7 | CL05A225MQ5NSNC | C0402 | -13.056mm | 35.56mm | -13.056mm | 35.56mm | -13.056mm | 36.105mm | 2 | T | 270 | Yes | 2.2uF
C8 | CL05A225MQ5NSNC | C0402 | -7.493mm | 33.274mm | -7.493mm | 33.274mm | -7.493mm | 32.729mm | 2 | T | 90 | Yes | 2.2uF
C9 | CL05A225MQ5NSNC | C0402 | -10.287mm | 34.163mm | -10.287mm | 34.163mm | -10.287mm | 33.618mm | 2 | T | 90 | Yes | 2.2uF
R8 | 0402WGF2000TCE | R0402 | -11.557mm | 34.671mm | -11.557mm | 34.671mm | -11.557mm | 34.238mm | 2 | T | 90 | Yes | 200Ω
R6 | 0402WGF220JTCE | R0402 | -10.922mm | 32.512mm | -10.922mm | 32.512mm | -10.489mm | 32.512mm | 2 | T | 180 | Yes | 22
R7 | 0402WGF220JTCE | R0402 | -9.271mm | 34.036mm | -9.271mm | 34.036mm | -9.271mm | 34.469mm | 2 | T | 270 | Yes | 22
C26 | CL05A225MQ5NSNC | C0402 | 4.953mm | 39.878mm | 4.953mm | 39.878mm | 5.498mm | 39.878mm | 2 | T | 180 | Yes | 2.2uF
Q2 | AO3401A_C15127 | SOT-23_L2.9-W1.3-P1.90-LS2.4-BR | 7.239mm | 41.783mm | 7.239mm | 41.783mm | 6.089mm | 42.733mm | 3 | T | 180 | Yes | AO3401A
R16 | 0402WGF1002TCE | R0402 | -3.175mm | 32.512mm | -3.175mm | 32.512mm | -3.175mm | 32.945mm | 2 | T | 270 | Yes | 10kΩ
R17 | 0402WGF1001TCE | R0402 | -1.143mm | 33.02mm | -1.143mm | 33.02mm | -1.576mm | 33.02mm | 2 | T | 0 | Yes | 1kΩ
R20 | 0402WGF1003TCE | R0402 | -14.478mm | 38.608mm | -14.478mm | 38.608mm | -14.045mm | 38.608mm | 2 | T | 180 | Yes | 100kΩ
R21 | 0402WGF2003TCE | R0402 | -14.224mm | 37.465mm | -14.224mm | 37.465mm | -13.791mm | 37.465mm | 2 | T | 180 | Yes | 200kΩ
C33 | 0402B102K500NT | C0402 | -14.351mm | 39.751mm | -14.351mm | 39.751mm | -14.896mm | 39.751mm | 2 | T | 0 | Yes | 1nF
C35 | CL05B104KO5NNNC | C0402_NEW | -16.51mm | 39.878mm | -16.51mm | 39.878mm | -17.055mm | 39.878mm | 2 | T | 0 | Yes | 100nF
R10 | 0402WGF1002TCE | R0402 | -14.097mm | 41.275mm | -14.097mm | 41.275mm | -14.53mm | 41.275mm | 2 | T | 0 | Yes | 10kΩ
C4 | CL05B104KO5NNNC | C0402 | -2.032mm | 34.163mm | -2.032mm | 34.163mm | -1.487mm | 34.163mm | 2 | T | 180 | Yes | 100nF
C10 | CL05B104KO5NNNC | C0402 | -10.795mm | 44.069mm | -10.795mm | 44.069mm | -10.795mm | 44.614mm | 2 | T | 270 | Yes | 100nF
C11 | CL05B104KO5NNNC | C0402 | -8.509mm | 33.02mm | -8.509mm | 33.02mm | -8.509mm | 32.475mm | 2 | T | 90 | Yes | 100nF
C12 | CL05B104KO5NNNC | C0402 | 4.826mm | 37.465mm | 4.826mm | 37.465mm | 5.371mm | 37.465mm | 2 | T | 180 | Yes | 100nF
C13 | CL05B104KO5NNNC | C0402 | 6.858mm | 38.608mm | 6.858mm | 38.608mm | 6.858mm | 39.153mm | 2 | T | 270 | Yes | 100nF
C14 | CL05B104KO5NNNC | C0402 | 4.572mm | 35.814mm | 4.572mm | 35.814mm | 5.117mm | 35.814mm | 2 | T | 180 | Yes | 100nF
C15 | CL05B104KO5NNNC | C0402 | -14.249mm | 35.611mm | -14.249mm | 35.611mm | -14.249mm | 36.156mm | 2 | T | 270 | Yes | 100nF
C16 | CL05B104KO5NNNC | C0402 | -2.54mm | 35.433mm | -2.54mm | 35.433mm | -1.995mm | 35.433mm | 2 | T | 180 | Yes | 100nF
C17 | CL05B104KO5NNNC | C0402 | 4.826mm | 38.608mm | 4.826mm | 38.608mm | 5.371mm | 38.608mm | 2 | T | 180 | Yes | 100nF
C22 | CL05B104KO5NNNC | C0402 | 7.366mm | 32.893mm | 7.366mm | 32.893mm | 7.366mm | 33.438mm | 2 | T | 270 | Yes | 100nF
C23 | CL05B104KO5NNNC | C0402 | 6.731mm | 35.56mm | 6.731mm | 35.56mm | 6.731mm | 35.015mm | 2 | T | 90 | Yes | 100nF
C38 | CL10A475KO8NNNC | C0603 | 6.477mm | 30.734mm | 6.477mm | 30.734mm | 7.177mm | 30.734mm | 2 | T | 180 | Yes | 4.7uF
L1 | CBC2518T4R7M | IND-SMD_L2.5-W1.8 | 1.27mm | 34.29mm | 1.27mm | 34.29mm | 1.27mm | 35.39mm | 2 | T | 270 | Yes | 4.7uH
R22 | 0402WGF1001TCE | R0402 | -9.525mm | 46.228mm | -9.525mm | 46.228mm | -9.092mm | 46.228mm | 2 | T | 180 | Yes | 1kΩ
U18 | MCP1640T-I/CHY | SOT-23-6_L2.9-W1.6-P0.95-LS2.8-BR | 3.81mm | 32.131mm | 3.81mm | 32.131mm | 2.86mm | 30.781mm | 6 | T | 270 | Yes | MCP1640T-I/CHY
X2 | X322512MSB4SI | CRYSTAL-SMD_4P-L3.2-W2.5-BL | -5.334mm | 45.339mm | -5.334mm | 45.339mm | -6.434mm | 44.489mm | 4 | T | 0 | Yes | 12MHz
R28 | 0402WGF1002TCE | R0402 | 6.731mm | 44.577mm | 6.731mm | 44.577mm | 6.731mm | 45.01mm | 2 | T | 270 | Yes | 10kΩ
U1 | RP2040_C2040 | LQFN-56_L7.0-W7.0-P0.4-EP | -7.31mm | 39.27mm | -7.31mm | 39.27mm | -3.76mm | 36.67mm | 57 | T | 180 | Yes | RP2040
C39 | 0402CG330J500NT | C0402 | -11.811mm | 46.355mm | -11.811mm | 46.355mm | -12.356mm | 46.355mm | 2 | T | 0 | Yes | 33pF
C18 | CL05B104KO5NNNC | C0402_NEW | 4.953mm | 42.418mm | 4.953mm | 42.418mm | 4.953mm | 41.873mm | 2 | T | 90 | Yes | 100nF
C19 | CL05B104KO5NNNC | C0402_NEW | 5.588mm | 44.831mm | 5.588mm | 44.831mm | 5.588mm | 45.376mm | 2 | T | 270 | Yes | 100nF
C34 | CL05B104KO5NNNC | C0402_NEW | 2.794mm | 41.021mm | 2.794mm | 41.021mm | 2.794mm | 41.566mm | 2 | T | 270 | Yes | 100nF
Q1 | AO3401A_C15127 | SOT-23_L2.9-W1.3-P1.90-LS2.4-BR | -14.859mm | 46.355mm | -14.859mm | 46.355mm | -15.809mm | 45.205mm | 3 | T | 270 | Yes | AO3401A
R13 | 0402WGF1002TCE | R0402 | -12.446mm | 44.958mm | -12.446mm | 44.958mm | -12.013mm | 44.958mm | 2 | T | 180 | Yes | 10kΩ
U4 | MS5351M | MSOP-10_L3.0-W3.0-P0.50-LS5.0-BL | 1.27mm | 44.196mm | 1.27mm | 44.196mm | -0.84mm | 45.196mm | 10 | T | 270 | Yes | MS5351M
X1 | 1XXB26000MAA | OSC-SMD_4P-L2.5-W2.0-BL | 0.381mm | 40.005mm | 0.381mm | 40.005mm | -0.569mm | 39.255mm | 4 | T | 0 | Yes | 26MHz
LED1 | KT-0603W | LED0603-R-RD_WHITE | -12.192mm | 41.148mm | -12.192mm | 41.148mm | -12.192mm | 40.348mm | 2 | T | 270 | Yes | KT-0603W
R31 | 0603WAF6802T5E | R0603 | 5.969mm | 32.893mm | 5.969mm | 32.893mm | 5.969mm | 32.14mm | 2 | T | 90 | Yes | 68kΩ
R32 | 0603WAF1203T5E | R0603 | 4.572mm | 34.544mm | 4.572mm | 34.544mm | 5.325mm | 34.544mm | 2 | T | 180 | Yes | 120kΩ
U10 | MAX809STRG | SOT-23-3_L2.9-W1.6-P1.90-LS2.8-BR | -16.002mm | 42.545mm | -16.002mm | 42.545mm | -15.052mm | 43.78mm | 3 | T | 90 | Yes | MAX809STRG
U19 | XC6206P332MR_C5446 | SOT-23-3_L2.9-W1.6-P1.90-LS2.8-BR | -14.224mm | 32.639mm | -14.224mm | 32.639mm | -13.274mm | 33.874mm | 3 | T | 90 | Yes | XC6206P332MR
R33 | 0402WGF5101TCE | R0402 | -12.192mm | 39.116mm | -12.192mm | 39.116mm | -12.192mm | 38.683mm | 2 | T | 90 | Yes | 5.1kΩ