## BOM_Board1_PCB1_2025-08-25
No. | Quantity | Comment | Designator | Footprint | Value | Manufacturer Part | Manufacturer | Supplier Part | Supplier
1 | 1 | 22uF | C2 | C0603 | 22uF | CL10A226MQ8NRNC | SAMSUNG(三星) | C59461 | LCSC
2 | 11 | 100nF | C4,C10,C11,C12,C13,C14,C15,C16,C17,C22,C23 | C0402 | 100nF | CL05B104KO5NNNC | SAMSUNG(三星) | C1525 | LCSC
3 | 2 | 33pF | C5,C39 | C0402 | 33pF | 0402CG330J500NT | FH(风华) | C1562 | LCSC
4 | 4 | 2.2uF | C7,C8,C9,C26 | C0402 | 2.2uF | CL05A225MQ5NSNC | SAMSUNG(三星) | C12530 | LCSC
5 | 4 | 100nF | C18,C19,C34,C35 | C0402_NEW | 100nF | CL05B104KO5NNNC | SAMSUNG(三星) | C1525 | LCSC
6 | 1 | 1nF | C33 | C0402 | 1nF | 0402B102K500NT | FH(风华) | C1523 | LCSC
7 | 1 | 4.7uF | C38 | C0603 | 4.7uF | CL10A475KO8NNNC | SAMSUNG(三星) | C19666 | LCSC
8 | 1 | 4.7uH | L1 | IND-SMD_L2.5-W1.8 | 4.7uH | CBC2518T4R7M | TAIYO YUDEN(太诱) | C268002 | LCSC
9 | 2 | AO3401A | Q1,Q2 | SOT-23_L2.9-W1.3-P1.90-LS2.4-BR |  | AO3401A | AOS | C15127 | LCSC
10 | 2 | 22 | R6,R7 | R0402 | 22 | 0402WGF220JTCE | UNI-ROYAL(厚声) | C25092 | LCSC
11 | 1 | 200Ω | R8 | R0402 | 200Ω | 0402WGF2000TCE | UNI-ROYAL(厚声) | C25087 | LCSC
12 | 4 | 10kΩ | R10,R13,R16,R28 | R0402 | 10kΩ | 0402WGF1002TCE | UNI-ROYAL(厚声) | C25744 | LCSC
13 | 2 | 1kΩ | R17,R22 | R0402 | 1kΩ | 0402WGF1001TCE | UNI-ROYAL(厚声) | C11702 | LCSC
14 | 1 | 6.8kΩ | R18 | R0402 | 6.8kΩ | 0402WGF6801TCE | UNI-ROYAL(厚声) | C25917 | LCSC
15 | 1 | 100kΩ | R20 | R0402 | 100kΩ | 0402WGF1003TCE | UNI-ROYAL(厚声) | C25741 | LCSC
16 | 1 | 200kΩ | R21 | R0402 | 200kΩ | 0402WGF2003TCE | UNI-ROYAL(厚声) | C25764 | LCSC
17 | 1 | 562kΩ | R27 | R0402 | 562kΩ | RC0402FR-07562KL | YAGEO(国巨) | C273337 | LCSC
18 | 1 | 976kΩ | R29 | R0402 | 976kΩ | 0402WGF9763TCE | UNI-ROYAL(厚声) | C25802 | LCSC
19 | 1 | RP2040 | U1 | LQFN-56_L7.0-W7.0-P0.4-EP |  | RP2040 | Raspberry Pi(树莓派) | C2040 | LCSC
20 | 1 | W25Q16JVUXIQ | U2 | USON-8_L3.0-W2.0-P0.50-BL-EP |  | W25Q16JVUXIQ | WINBOND(华邦) | C2843335 | LCSC
21 | 1 | XC6206P332MR | U3 | SOT-23-3_L2.9-W1.3-P1.90-LS2.4-BR |  | XC6206P332MR | GOODWORK(固得沃克) | C6430947 | LCSC
22 | 1 | MS5351M | U4 | MSOP-10_L3.0-W3.0-P0.50-LS5.0-BL |  | MS5351M | 杭州瑞盟 | C1509083 | LCSC
23 | 1 | ATGM336H-5N31 | U5 | GPSM-SMD_ATGM336H-TR |  | ATGM336H-5N31 | 杭州中科微 | C90770 | LCSC
24 | 1 | MAX809STRG | U10 | SOT-23-3_L2.9-W1.6-P1.90-LS2.8-BR |  | MAX809STRG | onsemi(安森美) | C9965 | LCSC
25 | 1 | 19-217/GHC-YR1S2/6T | U11 | LED0603-RD_GREEN |  | 19-217/GHC-YR1S2/6T | EVERLIGHT(亿光) | C2986059 | LCSC
26 | 1 | MCP1640T-I/CHY | U18 | SOT-23-6_L2.9-W1.6-P0.95-LS2.8-BR |  | MCP1640T-I/CHY | MICROCHIP(美国微芯) | C44365 | LCSC
27 | 1 | 26MHz | X1 | OSC-SMD_4P-L2.5-W2.0-BL | 26MHz | 1XXB26000MAA | KDS(大真空) | C132296 | LCSC
28 | 1 | 12MHz | X2 | CRYSTAL-SMD_4P-L3.2-W2.5-BL | 12MHz | X322512MSB4SI | YXC(扬兴晶振) | C9002 | LCSC